## 基礎梁成と変形関係
柱成 | ハイベース | 回転ばね剛性 | kBA | E |  |  |  |  | □-350x350x16 | [11 empty] | □-600x600x22
mm |  | kNm/rad | mm3 | N/mm2
600 | GB600-12-56 | 1140000 | 1853658.5366 | 205000 |  |  |  | X | D | 900 | 1100 | 1300 | 1500 | 1700 | 1900 | 2100 | 2300 | 2500 | 2700 | 2900 | D | 900 | 1100 | 1300 | 1500 | 1700 | 1900 | 2100 | 2300 | 2500 | 2700 | 2900
350 | GB350-4-48 | 105000 | 170731.7073 | 205000 |  |  |  | 0.0041779 | X | 0.0040797 | 0.003956 | 0.0038766 | 0.0038263 | 0.0037938 | 0.0037723 | 0.0037577 | 0.0037474 | 0.00374 | 0.0037346 | 0.0037305 | X | 0.0018033 | 0.0015141 | 0.0012936 | 0.001136 | 0.001026 | 0.00094902 | 0.00089456 | 0.00085538 | 0.00082668 | 0.00080529 | 0.00078906
[8 empty] | 0.0044208 | Y | 0.004384 | 0.0041981 | 0.0041021 | 0.0040484 | 0.0040164 | 0.0039961 | 0.0039828 | 0.0039736 | 0.0039671 | 0.0039624 | 0.0039588 | Y | 0.0013513 | 0.0010508 | 0.00089176 | 0.00080161 | 0.00074726 | 0.00071274 | 0.00068983 | 0.00067407 | 0.00066289 | 0.00065474 | 0.00064866
基礎梁B | 基礎梁D | n | I | L | k | Kb | KG
mm | mm |  | mm4 | mm | mm3 | mm3 | mm3 |  | 反曲点 | 900 | 1100 | 1300 | 1500 | 1700 | 1900 | 2100 | 2300 | 2500 | 2700 | 2900 | 反曲点 | 900 | 1100 | 1300 | 1500 | 1700 | 1900 | 2100 | 2300 | 2500 | 2700 | 2900
800 | 900 | 15 | 3240000000 | 13480 | 240356.0831 | 212767.4282 | 2.1277 |  | X(内フレーム) | 0.5 | 0.5 | 0.5 | 0.5 | 0.5 | 0.5 | 0.5 | 0.55 | 0.55 | 0.55 | 0.55 | X(内フレーム) | 0.6 | 0.7 | 0.65 | 0.7 | 0.75 | 0.75 | 0.8 | 0.8 | 0.8 | 0.8 | 0.8
[9 empty] | X(外フレーム) | 0.5 | 0.5 | 0.5 | 0.5 | 0.55 | 0.55 | 0.55 | 0.55 | 0.55 | 0.55 | 0.55 | X(外フレーム) | 0.65 | 0.75 | 0.7 | 0.75 | 0.8 | 0.8 | 0.8 | 0.8 | 0.8 | 0.8 | 0.8
[9 empty] | Y(隅柱) | 0.65 | 0.65 | 0.65 | 0.65 | 0.65 | 0.65 | 0.65 | 0.65 | 0.65 | 0.65 | 0.65 | Y(隅柱) | 1 | 0.9 | 0.8 | 0.8 | 0.8 | 0.8 | 0.8 | 0.8 | 0.8 | 0.8 | 0.8
基礎梁B | 基礎梁D | n | I | L | k | Kb | KG |  | Y(内柱) | 0.6 | 0.6 | 0.6 | 0.6 | 0.6 | 0.6 | 0.6 | 0.6 | 0.6 | 0.6 | 0.6 | Y(内柱) | 0.8 | 0.8 | 0.65 | 0.65 | 0.65 | 0.65 | 0.65 | 0.6 | 0.6 | 0.6 | 0.6
mm | mm |  | mm4 | mm | mm3 | mm3 | mm3
800 | 900 | 15 | 3240000000 | 5640 | 574468.0851 | 438555.2468 | 4.3856
基礎梁B | 基礎梁D | n | I | L | k | Kb | KG
mm | mm |  | mm4 | mm | mm3 | mm3 | mm3
800 | 900 | 15 | 3240000000 | 5700 | 568421.0526 | 435022.2599 | 4.3502

## 応力まとめ
大梁 | 階 | フレーム | 軸1 | 軸2 | 断面 | 長期 |  |  |  |  | 地震時(+) |  |  | 長期 |  | 短期
[6 empty] | M左 | M中 | M右 | Q左 | Q右 | M左 | M右 | Q | ML | QL | Ms | Qs | reqMs | H | B | tw | tf | F |  | H | B | tw | tf | F | I | φ | L | k | Mpf | Ny
| R | B,C,D | 1 | 2 | H-900x300x19x22 | 200.0149 | -533.9851 | 200.0149 | 147 | 147 | -138.8275 | 138.8275 | 20.5975 | 533.9851 | 147 | 533.9851 | 167.5975 | 889.9752 | 588 | 300 | 12 | 20 | 325 |  | 700 | 300 | 13 | 24 | 235 | 1970000000 | 1.5 | 13480 | 2.1921 | 1258.1712 | 191.6483 | ※スパンの1/20で決定
| R | A,E | 1 | 2 | H-900x300x19x22 | 153.616 | -342.384 | 153.616 | 218 | 218 | -126.5163 | 126.5163 | 18.771 | 342.384 | 218 | 342.384 | 236.771 | 570.64 | 588 | 300 | 12 | 20 | 235 |  | 700 | 300 | 13 | 24 | 235 | 1970000000 | 1.2 | 13480 | 1.7537 | 1258.1712 | 191.6483 | ※スパンの1/20で決定
| R | 1,2 | A,D | B,E | H-500x200x10x16 | 20.7862 | -22.3219 | 41.9699 | 34.244 | 41.756 | -112.4993 | 86.2956 | 35.2473 | 41.9699 | 41.756 | 128.2655 | 77.0033 | 142.5173 | 446 | 199 | 9 | 14 | 235 |  | 446 | 199 | 9 | 14 | 235 | 281000000 | 1.2 | 5640 | 0.59787 | 311.1182 | 117.625
| R | 1,2 | B,C | C,D | H-500x200x10x16 | 39.3082 | -15.5486 | 36.7329 | 39.4518 | 38.5482 | -85.4327 | 85.7239 | 30.0275 | 39.3082 | 39.4518 | 122.4568 | 69.4793 | 136.0631 | 446 | 199 | 9 | 14 | 235 |  | 446 | 199 | 9 | 14 | 235 | 281000000 | 1.2 | 5700 | 0.59158 | 311.1182 | 117.625
| 3 | B,C,D | 1 | 2 | H-900x300x19x22 | 324.1173 | -439.8827 | 324.1173 | 146 | 146 | -314.8974 | 314.8974 | 46.7207 | 439.8827 | 146 | 639.0147 | 192.7207 | 733.1378 | 588 | 300 | 12 | 20 | 235 |  | 700 | 300 | 13 | 24 | 235 | 1970000000 | 1.5 | 13480 | 2.1921 | 1258.1712 | 191.6483 | ※スパンの1/20で決定
| 3 | A,E | 1 | 2 | H-900x300x19x22 | 231.5263 | -259.4737 | 231.5263 | 228 | 228 | -287.1714 | 287.1714 | 42.607 | 259.4737 | 228 | 518.6977 | 270.607 | 576.3308 | 488 | 300 | 11 | 18 | 235 |  | 700 | 300 | 13 | 24 | 235 | 1970000000 | 1.2 | 13480 | 1.7537 | 1258.1712 | 191.6483 | ※スパンの1/20で決定 |  | Nyx | Nyy | reqMpx | reqMpy |  | cMp
| 3 | 1,2 | A,D | B,E | H-500x200x10x16 | 27.7113 | -18.1364 | 38.6159 | 34.5666 | 38.4334 | -238.4363 | 193.2344 | 76.5374 | 38.6159 | 38.4334 | 231.8503 | 114.9708 | 257.6114 | 450 | 200 | 9 | 14 | 235 |  | 450 | 200 | 9 | 14 | 235 | 329000000 | 1.2 | 5640 | 0.7 | 315.5768 | 119.3107 |  | 3 | 493.6483 | 267.125 | 1258.1712 | 622.2364 | □-350x350x12 | 639
| 3 | 1,2 | B,C | C,D | H-500x200x10x16 | 36.2713 | -15.5421 | 35.1 | 37.2055 | 36.7945 | -191.3021 | 191.7058 | 67.1944 | 36.2713 | 37.2055 | 226.8058 | 104.3998 | 252.0064 | 450 | 200 | 9 | 14 | 235 |  | 450 | 200 | 9 | 14 | 235 | 329000000 | 1.2 | 5700 | 0.69263 | 315.5768 | 119.3107 |  | 2 | 985.7966 | 535.4357 | 1258.1712 | 631.1536 | □-350x350x12 | 639 | 1278
| 2 | B,C,D | 1 | 2 | H-900x300x19x22 | 281.0632 | -482.9368 | 281.0632 | 147 | 147 | -469.5594 | 469.5594 | 69.6676 | 482.9368 | 147 | 750.6226 | 216.6676 | 834.0251 | 588 | 300 | 12 | 20 | 325 |  | 700 | 300 | 13 | 24 | 235 | 1970000000 | 1.5 | 13480 | 2.1921 | 1258.1712 | 191.6483 | ※スパンの1/20で決定 | 1 | 1479.945 | 905 | 1258.1712 | 800.7296 | □-350x350x16 | 821 | 1460
| 2 | A,E | 1 | 2 | H-900x300x19x22 | 202.2659 | -293.7341 | 202.2659 | 228 | 228 | -435.7484 | 435.7484 | 64.6511 | 293.7341 | 228 | 638.0144 | 292.6511 | 708.9048 | 588 | 300 | 12 | 20 | 235 |  | 700 | 300 | 13 | 24 | 235 | 1970000000 | 1.2 | 13480 | 1.7537 | 1258.1712 | 191.6483 | ※スパンの1/20で決定
| 2 | 1,2 | A,D | B,E | H-500x200x10x16 | 24.6869 | -20.0508 | 39.4115 | 34.3893 | 39.6107 | -273.6324 | 241.9216 | 91.4103 | 39.4115 | 39.6107 | 281.3331 | 131.021 | 312.5923 | 500 | 200 | 10 | 16 | 235 |  | 500 | 200 | 10 | 16 | 235 | 468000000 | 1.2 | 5640 | 0.99574 | 400.3648 | 151.3667
| 2 | 1,2 | B,C | C,D | H-500x200x10x16 | 36.8746 | -15.6994 | 35.5897 | 37.7254 | 37.2746 | -239.5023 | 240.3162 | 84.1787 | 36.8746 | 37.7254 | 275.9059 | 121.9041 | 306.5621 | 500 | 200 | 10 | 16 | 235 |  | 500 | 200 | 10 | 16 | 235 | 468000000 | 1.2 | 5700 | 0.98526 | 400.3648 | 151.3667
柱 | 階 | フレーム | 軸1 | 断面 |  | 長期 M左: 長期; 長期 QL: 地震時(X) |  | 地震時(y) |  |  |  | 長期 |  |  |  |  | 短期 | [5 empty] | tc1 | tc2x | tc2y
[6 empty] | Mx上 | Mx下 | Qx上 | Qx下 | N | My上 | My下 | Qy上 | Qy下 | Mx上 | Mx下 | Qx | Nx | My上 | My下 | Qy | Ny | MLx | Mly | Qx | Qy | N | Msx | Qsx | Nsx | Msy | Qsy | Nsy
| 3 | A,E | 1,2 | □-350x350x16 |  | 153.616 | -121.5692 | 74.3744 | 74.3744 | 149.5 | 20.7862 | -15.4468 | 9.7927 | 9.7927 | -126.5163 | 103.5133 | 62.1702 | 18.771 | -112.4993 | 74.9995 | 50.6754 | 35.2473 | 153.616 | 20.7862 | 74.3744 | 9.7927 | 149.5 | 280.1323 | 136.5445 | 168.271 | 133.2855 | 60.4681 | 184.7473 | 6.6359 | 6.8932 | 3.4884 |  | □-350x350x12
| 3 | B,D | 1,2 | □-350x350x16 |  | 200.0149 | -167.6878 | 99.3791 | 99.3791 | 300 | -2.6617 | 1.1623 | 1.0335 | 1.0335 | -138.8275 | 113.5861 | 68.2199 | 20.5975 | -171.7283 | 139.6558 | 84.1579 | -5.2199 | 200.0149 | 2.6617 | 99.3791 | 1.0335 | 300 | 338.8423 | 167.599 | 320.5975 | 174.39 | 85.1914 | 305.2199 | 8.2722 | 8.6844 | 4.1825 |  | □-350x350x12
| 3 | C | 1,2 | □-350x350x16 |  | 153.616 | -121.5692 | 74.3744 | 74.3744 | 302 | -0.00045039 | -0.0002544 | 5.2969e-05 | 5.2969e-05 | -126.5163 | 103.5133 | 62.1702 | 18.771 | -171.4478 | 139.1461 | 83.9443 | 0 | 153.616 | 0.00045039 | 74.3744 | 5.2969e-05 | 302 | 280.1323 | 136.5445 | 320.771 | 171.4483 | 83.9443 | 302 | 6.6011 | 7.3446 | 3.153 |  | □-350x350x12
| 2 | A,E | 1,2 | □-350x350x16 |  | 109.9571 | -122.4817 | 61.9837 | 61.9837 | 298.5 | 12.2645 | -15.5659 | 7.4214 | 7.4214 | -183.6581 | 183.6581 | 97.951 | 61.378 | -163.4367 | 136.4472 | 79.969 | 111.7847 | 122.4817 | 15.5659 | 61.9837 | 7.4214 | 298.5 | 306.1398 | 159.9347 | 359.878 | 179.0026 | 87.3905 | 410.2847 | 6.0524 | 8.054 | 3.0867 |  | □-350x350x12
| 2 | B,D | 1,2 | □-350x350x16 |  | 156.4296 | -169.7912 | 86.9922 | 86.9922 | 599 | -1.1822 | 1.2734 | 0.65482 | 0.65482 | -201.3113 | 201.3113 | 107.366 | 67.3182 | -244.8807 | 244.8807 | 130.6031 | -14.5629 | 169.7912 | 1.2734 | 86.9922 | 0.65482 | 599 | 371.1025 | 194.3582 | 666.3182 | 246.1541 | 131.2579 | 613.5629 | 8.517 | 10.444 | 3.8642 |  | □-350x350x12
| 2 | C | 1,2 | □-350x350x16 |  | 109.9571 | -122.4817 | 61.9837 | 61.9837 | 602.5 | -0.00024937 | -0.00022957 | 5.2783e-06 | 5.2783e-06 | -183.6581 | 183.6581 | 97.951 | 61.378 | -244.2655 | 244.2655 | 130.2749 | 0 | 122.4817 | 0.00024937 | 61.9837 | 5.2783e-06 | 602.5 | 306.1398 | 159.9347 | 663.878 | 244.2657 | 130.2749 | 602.5 | 6.8688 | 8.9537 | 2.8325 |  | □-350x350x12
| 1 | A,E | 1,2 | □-350x350x16 |  | 79.7842 | -39.8921 | 29.1893 | 29.1893 | 448.5 | 9.121 | -4.5605 | 3.337 | 3.337 | -252.0904 | 252.0904 | 122.9709 | 126.0291 | -137.1853 | 284.9232 | 102.9533 | 203.195 | 79.7842 | 9.121 | 29.1893 | 3.337 | 448.5 | 331.8746 | 152.1603 | 574.5291 | 294.0443 | 106.2903 | 651.695 | 5.0354 | 9.2768 | 1.7893 |  | □-350x350x16
| 1 | B,D | 1,2 | □-350x350x16 |  | 111.272 | -55.636 | 40.7093 | 40.7093 | 900 | -1.2635 | 0.63177 | 0.46227 | 0.46227 | -268.2481 | 268.2481 | 130.8527 | 136.9858 | -236.5432 | 354.8148 | 144.2336 | -21.7945 | 111.272 | 1.2635 | 40.7093 | 0.46227 | 900 | 379.5201 | 171.562 | 1036.9858 | 356.0783 | 144.6959 | 921.7945 | 7.8488 | 11.7331 | 2.1715 |  | □-350x350x16
| 1 | C | 1,2 | □-350x350x16 |  | 79.7842 | -39.8921 | 29.1893 | 29.1893 | 905 | -0.00021102 | -0.00010551 | 2.5734e-05 | 2.5734e-05 | -252.0904 | 252.0904 | 122.9709 | 126.0291 | -236.3668 | 354.5503 | 144.1261 | 0 | 79.7842 | 0.00021102 | 29.1893 | 2.5734e-05 | 905 | 331.8746 | 152.1603 | 1031.0291 | 354.5505 | 144.1262 | 905 | 6.7495 | 10.6277 | 1.675 |  | □-350x350x16

## D値 (柱最低剛性算出)
|  |  | Y2～Y4 | [12 empty] | Y1,Y5 | [15 empty] | 柱剛性
※柱脚固定 | [29 empty] | X方向
|  |  |  | Mb左 | 2.19 | 139.9284 | [10 empty] | Mb左 | 1.75 | 124.8649 | [8 empty] | Q(kN) | h(m) | δ(mm) | 1/ | reqDsum | reqD | reqkc | reqI(mm4) | 最低断面
|  |  |  | 139.9284 |  | Mb右 | [10 empty] | 124.8649 |  | Mb右 | [7 empty] | 3 | 658 | 3.7 | 7.2833 | 508.0137 | 1.9793 | 0.20684 | 0.22842 | 84513570.3746 | □-250x250x12
M上 | 139.9284 | y | 0.45 |  | Q |  | M上 | 139.9284 | y | 0.45 |  |  | M上 | 124.8649 | y | 0.45 |  | Q |  |  | M上 | 124.8649 | y | 0.45 |  |  | 2 | 1036 | 3.75 | 11.8981 | 315.1762 | 3.1585 | 0.32993 | 0.38845 | 145668497.6678 | □-300x300x12
Q | 68.7609 | y0 | 0.45 |  | 20.7609 |  | Q | 68.7609 | y0 | 0.45 |  |  | Q | 61.3587 | y0 | 0.45 |  | 18.526 |  |  | Q | 61.3587 | y0 | 0.45 |  |  | 1 | 1277 | 4.1 | 18.985 | 215.9602 | 4.2567 | 0.43576 | 0.56127 | 230120944.6506 | □-300x300x19or□-350x350x12
k' | 2.1683 | y1 | 0 |  |  |  | k' | 2.1683 | y1 | 0 |  |  | k' | 1.7327 | y1 | 0 |  |  |  |  | k' | 1.7327 | y1 | 0
a | 0.52019 | y2 | 0 |  |  |  | a | 0.52019 | y2 | 0 |  |  | a | 0.46419 | y2 | 0 |  |  |  |  | a | 0.46419 | y2 | 0
D | 0.52539 | y3 | 0 |  |  |  | D | 0.52539 | y3 | 0 |  |  | D | 0.46883 | y3 | 0 |  |  |  |  | D | 0.46883 | y3 | 0 | [5 empty] | Y方向
M下 | 114.4869 | Ne | 20.7609 |  |  |  | M下 | 114.4869 | Ne | 20.7609 |  |  | M下 | 102.1622 | Ne | 18.526 |  |  |  |  | M下 | 102.1622 | Ne | 18.526 |  |  |  | Q(kN) | h(m) | δ(mm) | 1/ | reqDsum | reqD | reqkc | reqI(mm4) | 最低断面
|  | 1.01 | [6 empty] | 1.01 | [5 empty] | 1.01 | [7 empty] | 1.01 |  |  |  | 3 | 658 | 3.7 | 10.9584 | 337.6399 | 1.9793 | 0.23316 | 0.2846 | 105303458.8929 | □-250x250x12
|  |  |  | Mb左 | 2.19 | 317.3929 | [10 empty] | Mb左 | 1.75 | 283.4281 | [7 empty] | 2 | 1036 | 3.75 | 15.1009 | 248.3298 | 3.1585 | 0.36716 | 0.46907 | 175900903.7275 | □-300x300x12
|  |  |  | 317.3929 |  | Mb右 | [10 empty] | 283.4281 |  | Mb右 | [7 empty] | 1 | 1277 | 4.1 | 18.1252 | 226.2046 | 4.2567 | 0.48078 | 0.58483 | 239779307.3349 | □-300x300x19or□-350x350x12
M上 | 202.9061 | y | 0.5 |  | Q |  | M上 | 202.9061 | y | 0.5 |  |  | M上 | 181.2659 | y | 0.5 |  | Q |  |  | M上 | 181.2659 | y | 0.5
Q | 108.2166 | y0 | 0.5 |  | 47.0909 |  | Q | 108.2166 | y0 | 0.5 |  |  | Q | 96.6752 | y0 | 0.5 |  | 42.0517 |  |  | Q | 96.6752 | y0 | 0.5
k' | 2.2121 | y1 | 0 |  |  |  | k' | 2.2121 | y1 | 0 |  |  | k' | 1.7677 | y1 | 0 |  |  |  |  | k' | 1.7677 | y1 | 0
a | 0.52518 | y2 | 0 |  |  |  | a | 0.52518 | y2 | 0 |  |  | a | 0.46917 | y2 | 0 |  |  |  |  | a | 0.46917 | y2 | 0
D | 0.51993 | y3 | 0 |  |  |  | D | 0.51993 | y3 | 0 |  |  | D | 0.46448 | y3 | 0 |  |  |  |  | D | 0.46448 | y3 | 0
M下 | 202.9061 | Ne | 67.8518 |  |  |  | M下 | 202.9061 | Ne | 67.8518 |  |  | M下 | 181.2659 | Ne | 60.5776 |  |  |  |  | M下 | 181.2659 | Ne | 60.5776
|  | 0.99 | [6 empty] | 0.99 | [5 empty] | 0.99 | [7 empty] | 0.99
|  |  |  | Mb左 | 2.19 | 444.0988 | [10 empty] | Mb左 | 1.75 | 408.4931
|  |  |  | 444.0988 |  | Mb右 | [10 empty] | 408.4931 |  | Mb右
M上 | 241.1927 | y | 0.55 |  | Q |  | M上 | 241.1927 | y | 0.55 |  |  | M上 | 227.2272 | y | 0.55 |  | Q |  |  | M上 | 227.2272 | y | 0.55
Q | 130.7278 | y0 | 0.6 |  | 65.89 |  | Q | 130.7278 | y0 | 0.6 |  |  | Q | 123.1584 | y0 | 0.6 |  | 60.6073 |  |  | Q | 123.1584 | y0 | 0.6
k' | 2.1414 | y1 | -0.05 |  |  |  | k' | 2.1414 | y1 | -0.05 |  |  | k' | 1.8996 | y1 | -0.05 |  |  |  |  | k' | 1.8996 | y1 | -0.05
a | 0.51707 | y2 | 0 |  |  |  | a | 0.51707 | y2 | 0 |  |  | a | 0.48713 | y2 | 0 |  |  |  |  | a | 0.48713 | y2 | 0
D | 0.47053 | y3 | 0 |  |  |  | D | 0.47053 | y3 | 0 |  |  | D | 0.44329 | y3 | 0 |  |  |  |  | D | 0.44329 | y3 | 0
M下 | 294.7911 | Ne | 133.7418 |  |  |  | M下 | 294.7911 | Ne | 133.7418 |  |  | M下 | 277.7221 | Ne | 121.1849 |  |  |  |  | M下 | 277.7221 | Ne | 121.1849
|  | 0.91 | [6 empty] | 0.91 | [5 empty] | 0.91 | [7 empty] | 0.91
[5 empty] | 1.7073 | [12 empty] | 1.7073
|  |  |  | L | 13.48 | [12 empty] | 13.48
|  |  |  | Mb左 | 0.6 | 88.3683 |  |  |  |  | Mb左 | 0.59 | 87.2951 | [5 empty] | Mb左 | 0.59 | 86.8955 | [5 empty] | Mb左 | 0.6 | 107.487
|  |  |  | 107.487 |  | Mb右 |  |  |  |  | 86.8955 |  | Mb右 | [5 empty] | 87.2951 |  | Mb右 | [5 empty] | 88.3683 |  | Mb右
M上 | 107.487 | y | 0.4 |  | Q |  | M上 | 175.2637 | y | 0.4485 |  | Q |  |  | M上 | 174.5902 | y | 0.448 |  | Q |  |  | M上 | 175.2637 | y | 0.4485 |  | Q |  |  | M上 | 107.487 | y | 0.4
Q | 48.4176 | y0 | 0.4 |  | 34.7261 |  | Q | 77.5109 | y0 | 0.4485 |  | 30.5597 |  |  | Q | 77.1431 | y0 | 0.448 |  | 30.5597 |  |  | Q | 77.5109 | y0 | 0.4485 |  | 34.7261 |  |  | Q | 48.4176 | y0 | 0.4
k' | 0.64356 | y1 | 0 |  |  |  | k' | 1.2772 | y1 | 0 |  |  |  |  | k' | 1.2673 | y1 | 0 |  |  |  |  | k' | 1.2772 | y1 | 0 |  |  |  |  | k' | 0.64356 | y1 | 0
a | 0.24345 | y2 | 0 |  |  |  | a | 0.38973 | y2 | 0 |  |  |  |  | a | 0.38788 | y2 | 0 |  |  |  |  | a | 0.38973 | y2 | 0 |  |  |  |  | a | 0.24345 | y2 | 0
D | 0.24588 | y3 | 0 |  |  |  | D | 0.39363 | y3 | 0 |  |  |  |  | D | 0.39176 | y3 | 0 |  |  |  |  | D | 0.39363 | y3 | 0 |  |  |  |  | D | 0.24588 | y3 | 0
M下 | 71.658 | Ne | 34.7261 |  |  |  | M下 | 142.5309 | Ne | -4.1664 |  |  |  |  | M下 | 141.6964 | Ne | 0 |  |  |  |  | M下 | 142.5309 | Ne | 4.1664 |  |  |  |  | M下 | 71.658 | Ne | 34.7261
|  | 1.01 | [6 empty] | 1.01 | [7 empty] | 1.01 | [7 empty] | 1.01 | [7 empty] | 1.01
|  |  |  | Mb左 | 0.7 | 196.1058 |  |  |  |  | Mb左 | 0.69 | 193.8927 | [5 empty] | Mb左 | 0.69 | 193.3043 | [5 empty] | Mb左 | 0.7 | 232.1933
|  |  |  | 232.1933 |  | Mb右 |  |  |  |  | 193.3043 |  | Mb右 | [5 empty] | 193.8927 |  | Mb右 | [5 empty] | 196.1058 |  | Mb右
M上 | 160.5353 | y | 0.455 |  | Q |  | M上 | 246.8793 | y | 0.5 |  | Q |  |  | M上 | 246.089 | y | 0.5 |  | Q |  |  | M上 | 246.8793 | y | 0.5 |  | Q |  |  | M上 | 160.5353 | y | 0.455
Q | 78.5494 | y0 | 0.455 |  | 75.9396 |  | Q | 120.4289 | y0 | 0.5 |  | 67.9293 |  |  | Q | 120.0434 | y0 | 0.5 |  | 67.9293 |  |  | Q | 120.4289 | y0 | 0.5 |  | 75.9396 |  |  | Q | 78.5494 | y0 | 0.455
k' | 0.85859 | y1 | 0 |  |  |  | k' | 1.7071 | y1 | 0 |  |  |  |  | k' | 1.697 | y1 | 0 |  |  |  |  | k' | 1.7071 | y1 | 0 |  |  |  |  | k' | 0.85859 | y1 | 0
a | 0.30035 | y2 | 0 |  |  |  | a | 0.46049 | y2 | 0 |  |  |  |  | a | 0.45902 | y2 | 0 |  |  |  |  | a | 0.46049 | y2 | 0 |  |  |  |  | a | 0.30035 | y2 | 0
D | 0.29735 | y3 | 0 |  |  |  | D | 0.45589 | y3 | 0 |  |  |  |  | D | 0.45443 | y3 | 0 |  |  |  |  | D | 0.45589 | y3 | 0 |  |  |  |  | D | 0.29735 | y3 | 0
M下 | 134.0248 | Ne | 110.6657 |  |  |  | M下 | 246.8793 | Ne | -12.1766 |  |  |  |  | M下 | 246.089 | Ne | 0 |  |  |  |  | M下 | 246.8793 | Ne | 12.1766 |  |  |  |  | M下 | 134.0248 | Ne | 110.6657
|  | 0.99 | [6 empty] | 0.99 | [7 empty] | 0.99 | [7 empty] | 0.99 | [7 empty] | 0.99
|  |  |  | Mb左 | 1 | 242.9259 |  |  |  |  | Mb左 | 0.99 | 241.2279 | [5 empty] | Mb左 | 0.99 | 240.4966 | [5 empty] | Mb左 | 1 | 302.8682
|  |  |  | 271.2101 |  | Mb右 |  |  |  |  | 240.4966 |  | Mb右 | [5 empty] | 241.2279 |  | Mb右 | [5 empty] | 242.9259 |  | Mb右
M上 | 137.1853 | y | 0.675 |  | Q |  | M上 | 236.5432 | y | 0.6 |  | Q |  |  | M上 | 236.3668 | y | 0.6 |  | Q |  |  | M上 | 236.5432 | y | 0.6 |  | Q |  |  | M上 | 168.8434 | y | 0.6
Q | 102.9533 | y0 | 0.625 |  | 91.1589 |  | Q | 144.2336 | y0 | 0.55 |  | 84.5131 |  |  | Q | 144.1261 | y0 | 0.55 |  | 84.5131 |  |  | Q | 144.2336 | y0 | 0.55 |  | 96.772 |  |  | Q | 102.9533 | y0 | 0.55
k' | 1.4875 | y1 | 0.05 |  |  |  | k' | 2.9696 | y1 | 0.05 |  |  |  |  | k' | 2.9641 | y1 | 0.05 |  |  |  |  | k' | 2.9696 | y1 | 0.05 |  |  |  |  | k' | 1.4875 | y1 | 0.05
a | 0.42653 | y2 | 0 |  |  |  | a | 0.59755 | y2 | 0 |  |  |  |  | a | 0.59711 | y2 | 0 |  |  |  |  | a | 0.59755 | y2 | 0 |  |  |  |  | a | 0.42653 | y2 | 0
D | 0.38814 | y3 | 0 |  |  |  | D | 0.54377 | y3 | 0 |  |  |  |  | D | 0.54337 | y3 | 0 |  |  |  |  | D | 0.54377 | y3 | 0 |  |  |  |  | D | 0.38814 | y3 | 0
M下 | 284.9232 | Ne | 201.8245 |  |  |  | M下 | 354.8148 | Ne | -18.8224 |  |  |  |  | M下 | 354.5503 | Ne | 0 |  |  |  |  | M下 | 354.8148 | Ne | 24.4355 |  |  |  |  | M下 | 253.2651 | Ne | 207.4377
|  | 0.91 | [6 empty] | 0.91 | [7 empty] | 0.91 | [7 empty] | 0.91 | [7 empty] | 0.91
[5 empty] | 1.7073 | [6 empty] | 1.7073 | [7 empty] | 1.7073 | [7 empty] | 1.7073
|  |  |  | L | 5.64 | [5 empty] | L | 5.7 | [6 empty] | L | 5.7 | [6 empty] | L | 5.64

## D値
|  |  | Y2～Y4 | [12 empty] | Y1,Y5 | [15 empty] | 柱剛性
※柱脚固定 | [29 empty] | X方向
|  |  |  | Mb左 | 3.19 | 138.8275 | [10 empty] | Mb左 | 2.55 | 126.5163 | [8 empty] | Q(kN) | h(m) | δ(mm) | 1/ | reqDsum | reqD | reqkc | reqI(mm4) | 最低断面
|  |  |  | 138.8275 |  | Mb右 | [10 empty] | 126.5163 |  | Mb右 | [7 empty] | 3 | 658 | 3.7 | 6.1391 | 602.6938 | 1.9793 | 0.20521 | 0.21932 | 81149691.5571 | □-250x250x9
M上 | 138.8275 | y | 0.45 |  | Q |  | M上 | 138.8275 | y | 0.45 |  |  | M上 | 126.5163 | y | 0.45 |  | Q |  |  | M上 | 126.5163 | y | 0.45 |  |  | 2 | 1036 | 3.75 | 10.0475 | 373.2264 | 3.1585 | 0.32734 | 0.36477 | 136786903.4947 | □-300x300x12
Q | 68.2199 | y0 | 0.45 |  | 20.5975 |  | Q | 68.2199 | y0 | 0.45 |  |  | Q | 62.1702 | y0 | 0.45 |  | 18.771 |  |  | Q | 62.1702 | y0 | 0.45 |  |  | 1 | 1277 | 4.1 | 17.1292 | 239.3573 | 4.2567 | 0.43618 | 0.53071 | 217591253.0257 | □-300x300x16
k' | 3.1584 | y1 | 0 |  |  |  | k' | 3.1584 | y1 | 0 |  |  | k' | 2.5248 | y1 | 0 |  |  |  |  | k' | 2.5248 | y1 | 0
a | 0.61228 | y2 | 0 |  |  |  | a | 0.61228 | y2 | 0 |  |  | a | 0.55799 | y2 | 0 |  |  |  |  | a | 0.55799 | y2 | 0
D | 0.61841 | y3 | 0 |  |  |  | D | 0.61841 | y3 | 0 |  |  | D | 0.56357 | y3 | 0 |  |  |  |  | D | 0.56357 | y3 | 0 | [5 empty] | Y方向
M下 | 113.5861 | Ne | 20.5975 |  |  |  | M下 | 113.5861 | Ne | 20.5975 |  |  | M下 | 103.5133 | Ne | 18.771 |  |  |  |  | M下 | 103.5133 | Ne | 18.771 |  |  |  | Q(kN) | h(m) | δ(mm) | 1/ | reqDsum | reqD | reqkc | reqI(mm4) | 最低断面
|  | 1.01 | [6 empty] | 1.01 | [5 empty] | 1.01 | [7 empty] | 1.01 |  |  |  | 3 | 658 | 3.7 | 8.4324 | 438.7841 | 1.9793 | 0.22846 | 0.25809 | 95492948.1692 | □-250x250x12
|  |  |  | Mb左 | 3.19 | 314.8974 | [10 empty] | Mb左 | 2.55 | 287.1714 | [7 empty] | 2 | 1036 | 3.75 | 13.7604 | 272.5216 | 3.1585 | 0.36419 | 0.44577 | 167163405.7308 | □-300x300x12
|  |  |  | 314.8974 |  | Mb右 | [10 empty] | 287.1714 |  | Mb右 | [7 empty] | 1 | 1277 | 4.1 | 18.1252 | 226.2046 | 4.2567 | 0.48078 | 0.58483 | 239779307.3349 | □-300x300x19
M上 | 201.3113 | y | 0.5 |  | Q |  | M上 | 201.3113 | y | 0.5 |  |  | M上 | 183.6581 | y | 0.5 |  | Q |  |  | M上 | 183.6581 | y | 0.5
Q | 107.366 | y0 | 0.5 |  | 46.7207 |  | Q | 107.366 | y0 | 0.5 |  |  | Q | 97.951 | y0 | 0.5 |  | 42.607 |  |  | Q | 97.951 | y0 | 0.5
k' | 3.2222 | y1 | 0 |  |  |  | k' | 3.2222 | y1 | 0 |  |  | k' | 2.5758 | y1 | 0 |  |  |  |  | k' | 2.5758 | y1 | 0
a | 0.61702 | y2 | 0 |  |  |  | a | 0.61702 | y2 | 0 |  |  | a | 0.56291 | y2 | 0 |  |  |  |  | a | 0.56291 | y2 | 0
D | 0.61085 | y3 | 0 |  |  |  | D | 0.61085 | y3 | 0 |  |  | D | 0.55728 | y3 | 0 |  |  |  |  | D | 0.55728 | y3 | 0
M下 | 201.3113 | Ne | 67.3182 |  |  |  | M下 | 201.3113 | Ne | 67.3182 |  |  | M下 | 183.6581 | Ne | 61.378 |  |  |  |  | M下 | 183.6581 | Ne | 61.378
|  | 0.99 | [6 empty] | 0.99 | [5 empty] | 0.99 | [7 empty] | 0.99
|  |  |  | Mb左 | 3.19 | 469.5594 | [10 empty] | Mb左 | 2.55 | 435.7484
|  |  |  | 469.5594 |  | Mb右 | [10 empty] | 435.7484 |  | Mb右
M上 | 268.2481 | y | 0.5 |  | Q |  | M上 | 268.2481 | y | 0.5 |  |  | M上 | 252.0904 | y | 0.5 |  | Q |  |  | M上 | 252.0904 | y | 0.5
Q | 130.8527 | y0 | 0.55 |  | 69.6676 |  | Q | 130.8527 | y0 | 0.55 |  |  | Q | 122.9709 | y0 | 0.55 |  | 64.6511 |  |  | Q | 122.9709 | y0 | 0.55
k' | 2.6908 | y1 | -0.05 |  |  |  | k' | 2.6908 | y1 | -0.05 |  |  | k' | 2.3392 | y1 | -0.05 |  |  |  |  | k' | 2.3392 | y1 | -0.05
a | 0.57364 | y2 | 0 |  |  |  | a | 0.57364 | y2 | 0 |  |  | a | 0.53908 | y2 | 0 |  |  |  |  | a | 0.53908 | y2 | 0
D | 0.52201 | y3 | 0 |  |  |  | D | 0.52201 | y3 | 0 |  |  | D | 0.49057 | y3 | 0 |  |  |  |  | D | 0.49057 | y3 | 0
M下 | 268.2481 | Ne | 136.9858 |  |  |  | M下 | 268.2481 | Ne | 136.9858 |  |  | M下 | 252.0904 | Ne | 126.0291 |  |  |  |  | M下 | 252.0904 | Ne | 126.0291
|  | 0.91 | [6 empty] | 0.91 | [5 empty] | 0.91 | [7 empty] | 0.91
[5 empty] | 1.7073 | [12 empty] | 1.7073
|  |  |  | L | 13.48 | [12 empty] | 13.48
|  |  |  | Mb左 | 1 | 86.2956 |  |  |  |  | Mb左 | 0.99 | 85.7239 | [5 empty] | Mb左 | 0.99 | 85.4327 | [5 empty] | Mb左 | 1 | 112.4993
|  |  |  | 112.4993 |  | Mb右 |  |  |  |  | 85.4327 |  | Mb右 | [5 empty] | 85.7239 |  | Mb右 | [5 empty] | 86.2956 |  | Mb右
M上 | 112.4993 | y | 0.4 |  | Q |  | M上 | 171.7283 | y | 0.4485 |  | Q |  |  | M上 | 171.4478 | y | 0.448 |  | Q |  |  | M上 | 171.7283 | y | 0.4485 |  | Q |  |  | M上 | 112.4993 | y | 0.4
Q | 50.6754 | y0 | 0.4 |  | 35.2473 |  | Q | 75.9473 | y0 | 0.4485 |  | 30.0275 |  |  | Q | 75.7546 | y0 | 0.448 |  | 30.0275 |  |  | Q | 75.9473 | y0 | 0.4485 |  | 35.2473 |  |  | Q | 50.6754 | y0 | 0.4
k' | 0.9901 | y1 | 0 |  |  |  | k' | 1.9703 | y1 | 0 |  |  |  |  | k' | 1.9604 | y1 | 0 |  |  |  |  | k' | 1.9703 | y1 | 0 |  |  |  |  | k' | 0.9901 | y1 | 0
a | 0.33113 | y2 | 0 |  |  |  | a | 0.49626 | y2 | 0 |  |  |  |  | a | 0.495 | y2 | 0 |  |  |  |  | a | 0.49626 | y2 | 0 |  |  |  |  | a | 0.33113 | y2 | 0
D | 0.33444 | y3 | 0 |  |  |  | D | 0.50122 | y3 | 0 |  |  |  |  | D | 0.49995 | y3 | 0 |  |  |  |  | D | 0.50122 | y3 | 0 |  |  |  |  | D | 0.33444 | y3 | 0
M下 | 74.9995 | Ne | 35.2473 |  |  |  | M下 | 139.6558 | Ne | -5.2199 |  |  |  |  | M下 | 139.1461 | Ne | 0 |  |  |  |  | M下 | 139.6558 | Ne | 5.2199 |  |  |  |  | M下 | 74.9995 | Ne | 35.2473
|  | 1.01 | [6 empty] | 1.01 | [7 empty] | 1.01 | [7 empty] | 1.01 | [7 empty] | 1.01
|  |  |  | Mb左 | 1 | 193.2344 |  |  |  |  | Mb左 | 0.99 | 191.7058 | [5 empty] | Mb左 | 0.99 | 191.3021 | [5 empty] | Mb左 | 1 | 238.4363
|  |  |  | 238.4363 |  | Mb右 |  |  |  |  | 191.3021 |  | Mb右 | [5 empty] | 191.7058 |  | Mb右 | [5 empty] | 193.2344 |  | Mb右
M上 | 163.4367 | y | 0.455 |  | Q |  | M上 | 244.8807 | y | 0.5 |  | Q |  |  | M上 | 244.2655 | y | 0.5 |  | Q |  |  | M上 | 244.8807 | y | 0.5 |  | Q |  |  | M上 | 163.4367 | y | 0.455
Q | 79.969 | y0 | 0.455 |  | 76.5374 |  | Q | 119.454 | y0 | 0.5 |  | 67.1944 |  |  | Q | 119.1539 | y0 | 0.5 |  | 67.1944 |  |  | Q | 119.454 | y0 | 0.5 |  | 76.5374 |  |  | Q | 79.969 | y0 | 0.455
k' | 1.0101 | y1 | 0 |  |  |  | k' | 2.0101 | y1 | 0 |  |  |  |  | k' | 2 | y1 | 0 |  |  |  |  | k' | 2.0101 | y1 | 0 |  |  |  |  | k' | 1.0101 | y1 | 0
a | 0.33557 | y2 | 0 |  |  |  | a | 0.50126 | y2 | 0 |  |  |  |  | a | 0.5 | y2 | 0 |  |  |  |  | a | 0.50126 | y2 | 0 |  |  |  |  | a | 0.33557 | y2 | 0
D | 0.33221 | y3 | 0 |  |  |  | D | 0.49625 | y3 | 0 |  |  |  |  | D | 0.495 | y3 | 0 |  |  |  |  | D | 0.49625 | y3 | 0 |  |  |  |  | D | 0.33221 | y3 | 0
M下 | 136.4472 | Ne | 111.7847 |  |  |  | M下 | 244.8807 | Ne | -14.5629 |  |  |  |  | M下 | 244.2655 | Ne | 0 |  |  |  |  | M下 | 244.8807 | Ne | 14.5629 |  |  |  |  | M下 | 136.4472 | Ne | 111.7847
|  | 0.99 | [6 empty] | 0.99 | [7 empty] | 0.99 | [7 empty] | 0.99 | [7 empty] | 0.99
|  |  |  | Mb左 | 1 | 241.9216 |  |  |  |  | Mb左 | 0.99 | 240.3162 | [5 empty] | Mb左 | 0.99 | 239.5023 | [5 empty] | Mb左 | 1 | 305.2906
|  |  |  | 273.6324 |  | Mb右 |  |  |  |  | 239.5023 |  | Mb右 | [5 empty] | 240.3162 |  | Mb右 | [5 empty] | 241.9216 |  | Mb右
M上 | 137.1853 | y | 0.675 |  | Q |  | M上 | 236.5432 | y | 0.6 |  | Q |  |  | M上 | 236.3668 | y | 0.6 |  | Q |  |  | M上 | 236.5432 | y | 0.6 |  | Q |  |  | M上 | 168.8434 | y | 0.6
Q | 102.9533 | y0 | 0.625 |  | 91.4103 |  | Q | 144.2336 | y0 | 0.55 |  | 84.1787 |  |  | Q | 144.1261 | y0 | 0.55 |  | 84.1787 |  |  | Q | 144.2336 | y0 | 0.55 |  | 97.0234 |  |  | Q | 102.9533 | y0 | 0.55
k' | 1.4875 | y1 | 0.05 |  |  |  | k' | 2.9696 | y1 | 0.05 |  |  |  |  | k' | 2.9641 | y1 | 0.05 |  |  |  |  | k' | 2.9696 | y1 | 0.05 |  |  |  |  | k' | 1.4875 | y1 | 0.05
a | 0.42653 | y2 | 0 |  |  |  | a | 0.59755 | y2 | 0 |  |  |  |  | a | 0.59711 | y2 | 0 |  |  |  |  | a | 0.59755 | y2 | 0 |  |  |  |  | a | 0.42653 | y2 | 0
D | 0.38814 | y3 | 0 |  |  |  | D | 0.54377 | y3 | 0 |  |  |  |  | D | 0.54337 | y3 | 0 |  |  |  |  | D | 0.54377 | y3 | 0 |  |  |  |  | D | 0.38814 | y3 | 0
M下 | 284.9232 | Ne | 203.195 |  |  |  | M下 | 354.8148 | Ne | -21.7945 |  |  |  |  | M下 | 354.5503 | Ne | 0 |  |  |  |  | M下 | 354.8148 | Ne | 27.4076 |  |  |  |  | M下 | 253.2651 | Ne | 208.8081
|  | 0.91 | [6 empty] | 0.91 | [7 empty] | 0.91 | [7 empty] | 0.91 | [7 empty] | 0.91
[5 empty] | 1.7073 | [6 empty] | 1.7073 | [7 empty] | 1.7073 | [7 empty] | 1.7073
|  |  |  | L | 5.64 | [5 empty] | L | 5.7 | [6 empty] | L | 5.7 | [6 empty] | L | 5.64

## 固定モーメント法
Y2～Y4
|  |  |  | 3.19 | [12 empty] | 2.55
| C |  | G | M0 | 734 |  | C |  | G |  |  |  | C |  | G |  | M0 | 496 |  |  | C |  | G
DF | 0.24048 |  | 0.75952 |  | 533.9851 | DF | 0.24048 |  | 0.75952 |  |  | DF | 0.28371 |  | 0.71629 |  |  | 342.384 |  | DF | 0.28371 |  | 0.71629
FEM | 0 |  | -489 | Q0 | 147 | FEM | 0 | 0 | 489 |  |  | FEM | 0 |  | -331 |  | Q0 | 218 |  | FEM | 0 | 0 | 331
D1 | 117.5929 |  | 371.4071 | Q | 147 | D1 | -117.5929 |  | -371.4071 |  |  | D1 | 93.9073 |  | 237.0927 |  | Q | 218 |  | D1 | -93.9073 |  | -237.0927
C1 | 49.7216 |  | -185.7036 |  |  | C1 | -49.7216 |  | 185.7036 |  |  | C1 | 36.4044 |  | -118.5463 |  |  |  |  | C1 | -36.4044 |  | 118.5463
D2 | 32.7004 |  | 103.2816 |  |  | D2 | -32.7004 |  | -103.2816 |  |  | D2 | 23.3043 |  | 58.8376 |  |  |  |  | D2 | -23.3043 |  | -58.8376
Σ | 200.0149 |  | -200.0149 |  |  | Σ | -200.0149 |  | 200.0149 |  |  | Σ | 153.616 |  | -153.616 |  |  |  |  | Σ | -153.616 |  | 153.616
|  | 1.01 | [5 empty] | 1.01 | [5 empty] | 1.01 | [7 empty] | 1.01
|  |  |  | 3.19 | [12 empty] | 2.55
| C上 | C下 | G | M0 | 764 |  | C上 | C下 | G |  |  |  | C上 | C下 | G |  | M0 | 491 |  |  | C上 | C下 | G
DF | 0.19461 | 0.19075 | 0.61464 |  | 439.8827 | DF | 0.19461 | 0.19075 | 0.61464 |  |  | DF | 0.22198 | 0.21758 | 0.56044 |  |  | 259.4737 |  | DF | 0.22198 | 0.21758 | 0.56044
FEM | 0 | 0 | -511 | Q0 | 146 | FEM | 0 | 0 | 511 |  |  | FEM | 0 | 0 | -328 |  | Q0 | 228 |  | FEM | 0 | 0 | 328
D1 | 99.4432 | 97.474 | 314.0829 | Q | 146 | D1 | -99.4432 | -97.474 | -314.0829 |  |  | D1 | 72.8088 | 71.367 | 183.8242 |  | Q | 228 |  | D1 | -72.8088 | -71.367 | -183.8242
C1 | 58.7964 | 49.6945 | -157.0414 |  |  | C1 | -58.7964 | -49.6945 | 157.0414 |  |  | C1 | 46.9537 | 36.8191 | -91.9121 |  |  |  |  | C1 | -46.9537 | -36.8191 | 91.9121
D2 | 9.4482 | 9.2611 | 29.8413 |  |  | D2 | -9.4482 | -9.2611 | -29.8413 |  |  | D2 | 1.8068 | 1.771 | 4.5616 |  |  |  |  | D2 | -1.8068 | -1.771 | -4.5616
Σ | 167.6878 | 156.4296 | -324.1173 |  |  | Σ | -167.6878 | -156.4296 | 324.1173 |  |  | Σ | 121.5692 | 109.9571 | -231.5263 |  |  |  |  | Σ | -121.5692 | -109.9571 | 231.5263
|  | 0.99 | [5 empty] | 0.99 | [5 empty] | 0.99 | [7 empty] | 0.99
|  |  |  | 3.19 | [12 empty] | 2.55
| C上 | C下 | G | M0 | 764 |  | C上 | C下 | G |  |  |  | C上 | C下 | G |  | M0 | 496 |  |  | C上 | C下 | G
DF | 0.1945 | 0.17878 | 0.62672 |  | 482.9368 | DF | 0.1945 | 0.17878 | 0.62672 |  |  | DF | 0.22247 | 0.20449 | 0.57303 |  |  | 293.7341 |  | DF | 0.22247 | 0.20449 | 0.57303
FEM | 0 | 0 | -511 | Q0 | 147 | FEM | 0 | 0 | 511 |  |  | FEM | 0 | 0 | -331 |  | Q0 | 228 |  | FEM | 0 | 0 | 331
D1 | 99.389 | 91.3576 | 320.2534 | Q | 147 | D1 | -99.389 | -91.3576 | -320.2534 |  |  | D1 | 73.6382 | 67.6876 | 189.6742 |  | Q | 228 |  | D1 | -73.6382 | -67.6876 | -189.6742
C1 | 48.737 | 0 | -160.1267 |  |  | C1 | -48.737 | 0 | 160.1267 |  |  | C1 | 35.6835 | 0 | -94.8371 |  |  |  |  | C1 | -35.6835 | 0 | 94.8371
D2 | 21.6652 | 19.9145 | 69.8101 |  |  | D2 | -21.6652 | -19.9145 | -69.8101 |  |  | D2 | 13.16 | 12.0966 | 33.897 |  |  |  |  | D2 | -13.16 | -12.0966 | -33.897
Σ | 169.7912 | 111.272 | -281.0632 |  |  | Σ | -169.7912 | -111.272 | 281.0632 |  |  | Σ | 122.4817 | 79.7842 | -202.2659 |  |  |  |  | Σ | -122.4817 | -79.7842 | 202.2659
|  | 0.91 | [5 empty] | 0.91 | [5 empty] | 0.91 | [7 empty] | 0.91
|  | 55.636 | [5 empty] | -55.636 | [5 empty] | 39.8921 | [7 empty] | -39.8921
|  |  |  | 1 | [6 empty] | 0.99 | [7 empty] | 0.99 | [7 empty] | 1
| C |  | G右 | M0 | 53.7 |  | C下 | C | G左 | G右 | M0 | 54.9 |  |  | C下 | C | G左 | G右 | M0 | 54.9 |  |  | C | C | G左 | G右 | M0 | 53.7 |  | C |  | G左
DF | 0.50249 |  | 0.49751 |  | 22.3219 | DF | 0.33667 |  | 0.33333 | 0.33 |  | 15.5486 |  | DF | 0.33779 |  | 0.3311 | 0.3311 |  | 16.8794 |  | DF | 0.33667 |  | 0.33 | 0.33333 |  | 23.6524 | DF | 0.50249 |  | 0.49751
FEM | 0 |  | -35.8 | Q0 | 38 | FEM | 0 |  | 35.8 | -36.6 | Q0 | 39 |  | FEM | 0 | 0 | 36.6 | -36.6 |  |  |  | FEM | 0 | 0 | 36.6 | -35.8 |  |  | FEM | 0 | 0 | 35.8
D1 | 17.9891 |  | 17.8109 | Q左 | 34.244 | D1 | 0.26933 |  | 0.26667 | 0.264 | Q左 | 39.4518 |  | D1 | 0 |  | 0 | 0 |  |  |  | D1 | -0.26933 |  | -0.264 | -0.26667 |  |  | D1 | -17.9891 |  | -17.8109
C1 | 5.757 |  | 0.13333 | Q右 | 41.756 | C1 | 0.10125 |  | 8.9055 | 0 | Q右 | 38.5482 |  | C1 | 0 |  | 0.13333 | -0.132 |  |  |  | C1 | -0.10125 |  | 0 | -8.9055 |  |  | C1 | -5.757 |  | -0.132
D2 | -2.9598 |  | -2.9305 |  |  | D2 | -3.0323 |  | -3.0022 | -2.9722 |  |  |  | D2 | -0.00045039 |  | -0.00044147 | -0.00044147 |  |  |  | D2 | 3.0323 |  | 2.9722 | 3.0022 |  |  | D2 | 2.9591 |  | 2.9299
Σ | 20.7862 |  | -20.7862 |  |  | Σ | -2.6617 |  | 41.9699 | -39.3082 |  |  |  | Σ | -0.00045039 |  | 36.7329 | -36.7324 |  |  |  | Σ | 2.6617 |  | 39.3082 | -41.9699 |  |  | Σ | -20.7869 |  | 20.7869
|  | 1.01 | [5 empty] | 1.01 | [7 empty] | 1.01 | [7 empty] | 1.01 | [6 empty] | 1.01
|  |  |  | 1 | [6 empty] | 0.99 | [7 empty] | 0.99 | [7 empty] | 1
| C上 | C下 | G | M0 | 51.3 |  | C上 | C下 | G左 | G右 | M0 | 52.4 |  |  | C上 | C下 | G左 | G右 | M0 | 52.4 |  |  | C上 | C下 | G左 | G右 | M0 | 51.3 |  | C上 | C下 | G
DF | 0.33667 | 0.33 | 0.33333 |  | 18.1364 | DF | 0.25313 | 0.24812 | 0.25063 | 0.24812 |  | 15.5421 |  | DF | 0.25377 | 0.24874 | 0.24874 | 0.24874 |  | 16.7143 |  | DF | 0.25313 | 0.24812 | 0.24812 | 0.25063 |  | 19.3083 | DF | 0.33667 | 0.33 | 0.33333
FEM | 0 | 0 | -34.2 | Q0 | 36.5 | FEM | 0 | 0 | 34.2 | -35 | Q0 | 37 |  | FEM | 0 | 0 | 35 | -35 |  |  |  | FEM | 0 | 0 | 35 | -34.2 |  |  | FEM | 0 | 0 | 34.2
D1 | 11.514 | 11.286 | 11.4 | Q左 | 34.5666 | D1 | 0.20251 | 0.1985 | 0.2005 | 0.1985 | Q左 | 37.2055 |  | D1 | 0 | 0 | 0 | 0 |  |  |  | D1 | -0.20251 | -0.1985 | -0.1985 | -0.2005 |  |  | D1 | -11.514 | -11.286 | -11.4
C1 | 8.9945 | 5.94 | 0.10025 | Q右 | 38.4334 | C1 | 0.13467 | 0.089075 | 5.7 | 0 | Q右 | 36.7945 |  | C1 | 0 | 0 | 0.10025 | -0.099248 |  |  |  | C1 | -0.13467 | -0.089075 | 0 | -5.7 |  |  | C1 | -8.9945 | -5.94 | -0.099248
D2 | -5.0617 | -4.9615 | -5.0116 |  |  | D2 | -1.4995 | -1.4698 | -1.4846 | -1.4698 |  |  |  | D2 | -0.0002544 | -0.00024937 | -0.00024937 | -0.00024937 |  |  |  | D2 | 1.4995 | 1.4698 | 1.4698 | 1.4846 |  |  | D2 | 5.0614 | 4.9611 | 5.0113
Σ | 15.4468 | 12.2645 | -27.7113 |  |  | Σ | -1.1623 | -1.1822 | 38.6159 | -36.2713 |  |  |  | Σ | -0.0002544 | -0.00024937 | 35.1 | -35.0995 |  |  |  | Σ | 1.1623 | 1.1822 | 36.2713 | -38.6159 |  |  | Σ | -15.4472 | -12.2649 | 27.712
|  | 0.99 | [5 empty] | 0.99 | [7 empty] | 0.99 | [7 empty] | 0.99 | [6 empty] | 0.99
|  |  |  | 1 | [6 empty] | 0.99 | [7 empty] | 0.99 | [7 empty] | 1
| C上 | C下 | G | M0 | 52.1 |  | C上 | C下 | G左 | G右 | M0 | 53.2 |  |  | C上 | C下 | G左 | G右 | M0 | 53.2 |  |  | C上 | C下 | G左 | G右 | M0 | 52.1 |  | C上 | C下 | G
DF | 0.34138 | 0.31379 | 0.34483 |  | 20.0508 | DF | 0.2545 | 0.23393 | 0.25707 | 0.2545 |  | 15.6994 |  | DF | 0.25515 | 0.23454 | 0.25515 | 0.25515 |  | 16.9678 |  | DF | 0.2545 | 0.23393 | 0.2545 | 0.25707 |  | 21.3189 | DF | 0.34138 | 0.31379 | 0.34483
FEM | 0 | 0 | -34.8 | Q0 | 37 | FEM | 0 | 0 | 34.8 | -35.5 | Q0 | 37.5 |  | FEM | 0 | 0 | 35.5 | -35.5 |  |  |  | FEM | 0 | 0 | 35.5 | -34.8 |  |  | FEM | 0 | 0 | 34.8
D1 | 11.88 | 10.92 | 12 | Q左 | 34.3893 | D1 | 0.17815 | 0.16375 | 0.17995 | 0.17815 | Q左 | 37.7254 |  | D1 | 0 | 0 | 0 | 0 |  |  |  | D1 | -0.17815 | -0.16375 | -0.17815 | -0.17995 |  |  | D1 | -11.88 | -10.92 | -12
C1 | 5.643 | 0 | 0.089974 | Q右 | 39.6107 | C1 | 0.10125 | 0 | 6 | 0 | Q右 | 37.2746 |  | C1 | 0 | 0 | 0.089974 | -0.089075 |  |  |  | C1 | -0.10125 | 0 | 0 | -6 |  |  | C1 | -5.643 | 0 | -0.089075
D2 | -1.9571 | -1.799 | -1.9769 |  |  | D2 | -1.5528 | -1.4273 | -1.5684 | -1.5528 |  |  |  | D2 | -0.00022957 | -0.00021102 | -0.00022957 | -0.00022957 |  |  |  | D2 | 1.5528 | 1.4273 | 1.5528 | 1.5684 |  |  | D2 | 1.9568 | 1.7987 | 1.9766
Σ | 15.5659 | 9.121 | -24.6869 |  |  | Σ | -1.2734 | -1.2635 | 39.4115 | -36.8746 |  |  |  | Σ | -0.00022957 | -0.00021102 | 35.5897 | -35.5893 |  |  |  | Σ | 1.2734 | 1.2635 | 36.8746 | -39.4115 |  |  | Σ | -15.5662 | -9.1213 | 24.6875
|  | 0.91 | [5 empty] | 0.91 | [7 empty] | 0.91 | [7 empty] | 0.91 | [6 empty] | 0.91
|  | 4.5605 | [5 empty] | -0.63177 | [7 empty] | -0.00010551 | [7 empty] | 0.63177 | [6 empty] | -4.5607

## D値 (変形確認用)
|  |  | Y2～Y4 | [12 empty] | Y1,Y5
※柱脚固定 | [29 empty] | X方向 |  | Y方向
|  |  |  | Mb左 | 3.19 | 138.8275 | [10 empty] | Mb左 | 2.55 | 126.5163 | [8 empty] | Q | h(m) | δ(mm) | 1/ | δ(mm) | 1/
|  |  |  | 138.8275 |  | Mb右 | [10 empty] | 126.5163 |  | Mb右 | [7 empty] | 3 | 658 | 3.7 | 6.1391 | 602.6938 | 8.4324 | 438.7841
M上 | 138.8275 | y | 0.45 |  | Q |  | M上 | 138.8275 | y | 0.45 |  |  | M上 | 126.5163 | y | 0.45 |  | Q |  |  | M上 | 126.5163 | y | 0.45 |  |  | 2 | 1036 | 3.75 | 10.0475 | 373.2264 | 13.7604 | 272.5216
Q | 68.2199 | y0 | 0.45 |  | 20.5975 |  | Q | 68.2199 | y0 | 0.45 |  |  | Q | 62.1702 | y0 | 0.45 |  | 18.771 |  |  | Q | 62.1702 | y0 | 0.45 |  |  | 1 | 1277 | 4.1 | 17.1292 | 239.3573 | 18.1252 | 226.2046
k' | 3.1584 | y1 | 0 |  |  |  | k' | 3.1584 | y1 | 0 |  |  | k' | 2.5248 | y1 | 0 |  |  |  |  | k' | 2.5248 | y1 | 0
a | 0.61228 | y2 | 0 |  |  |  | a | 0.61228 | y2 | 0 |  |  | a | 0.55799 | y2 | 0 |  |  |  |  | a | 0.55799 | y2 | 0
D | 0.61841 | y3 | 0 |  |  |  | D | 0.61841 | y3 | 0 |  |  | D | 0.56357 | y3 | 0 |  |  |  |  | D | 0.56357 | y3 | 0
M下 | 113.5861 | Ne | 20.5975 |  |  |  | M下 | 113.5861 | Ne | 20.5975 |  |  | M下 | 103.5133 | Ne | 18.771 |  |  |  |  | M下 | 103.5133 | Ne | 18.771
|  | 1.01 | [6 empty] | 1.01 | [5 empty] | 1.01 | [7 empty] | 1.01
|  |  |  | Mb左 | 3.19 | 314.8974 | [10 empty] | Mb左 | 2.55 | 287.1714
|  |  |  | 314.8974 |  | Mb右 | [10 empty] | 287.1714 |  | Mb右
M上 | 201.3113 | y | 0.5 |  | Q |  | M上 | 201.3113 | y | 0.5 |  |  | M上 | 183.6581 | y | 0.5 |  | Q |  |  | M上 | 183.6581 | y | 0.5
Q | 107.366 | y0 | 0.5 |  | 46.7207 |  | Q | 107.366 | y0 | 0.5 |  |  | Q | 97.951 | y0 | 0.5 |  | 42.607 |  |  | Q | 97.951 | y0 | 0.5
k' | 3.2222 | y1 | 0 |  |  |  | k' | 3.2222 | y1 | 0 |  |  | k' | 2.5758 | y1 | 0 |  |  |  |  | k' | 2.5758 | y1 | 0
a | 0.61702 | y2 | 0 |  |  |  | a | 0.61702 | y2 | 0 |  |  | a | 0.56291 | y2 | 0 |  |  |  |  | a | 0.56291 | y2 | 0
D | 0.61085 | y3 | 0 |  |  |  | D | 0.61085 | y3 | 0 |  |  | D | 0.55728 | y3 | 0 |  |  |  |  | D | 0.55728 | y3 | 0
M下 | 201.3113 | Ne | 67.3182 |  |  |  | M下 | 201.3113 | Ne | 67.3182 |  |  | M下 | 183.6581 | Ne | 61.378 |  |  |  |  | M下 | 183.6581 | Ne | 61.378
|  | 0.99 | [6 empty] | 0.99 | [5 empty] | 0.99 | [7 empty] | 0.99
|  |  |  | Mb左 | 3.19 | 442.7346 | [10 empty] | Mb左 | 2.55 | 410.5394
|  |  |  | 442.7346 |  | Mb右 | [10 empty] | 410.5394 |  | Mb右
M上 | 241.4233 | y | 0.55 |  | Q |  | M上 | 241.4233 | y | 0.55 |  |  | M上 | 226.8813 | y | 0.55 |  | Q |  |  | M上 | 226.8813 | y | 0.55
Q | 130.8527 | y0 | 0.55 |  | 65.6876 |  | Q | 130.8527 | y0 | 0.55 |  |  | Q | 122.9709 | y0 | 0.55 |  | 60.9109 |  |  | Q | 122.9709 | y0 | 0.55
k' | 2.6908 | y1 | 0 |  |  |  | k' | 2.6908 | y1 | 0 |  |  | k' | 2.3392 | y1 | 0 |  |  |  |  | k' | 2.3392 | y1 | 0
a | 0.57364 | y2 | 0 |  |  |  | a | 0.57364 | y2 | 0 |  |  | a | 0.53908 | y2 | 0 |  |  |  |  | a | 0.53908 | y2 | 0
D | 0.52201 | y3 | 0 |  |  |  | D | 0.52201 | y3 | 0 |  |  | D | 0.49057 | y3 | 0 |  |  |  |  | D | 0.49057 | y3 | 0
M下 | 295.0729 | Ne | 133.0059 |  |  |  | M下 | 295.0729 | Ne | 133.0059 |  |  | M下 | 277.2994 | Ne | 122.2889 |  |  |  |  | M下 | 277.2994 | Ne | 122.2889
|  | 0.91 |  |  | 1.8684 | 0.53521 |  |  | 0.91 | [5 empty] | 0.91 |  |  | 1.4936 | 0.66954 |  |  |  | 0.91
[5 empty] | 1.7073 | [12 empty] | 1.7073
|  |  |  | L | 13.48 | [12 empty] | 13.48
|  |  |  | Mb左 | 1 | 86.2956 |  |  |  |  | Mb左 | 0.99 | 85.7239 | [5 empty] | Mb左 | 0.99 | 85.4327 | [5 empty] | Mb左 | 1 | 112.4993
|  |  |  | 112.4993 |  | Mb右 |  |  |  |  | 85.4327 |  | Mb右 | [5 empty] | 85.7239 |  | Mb右 | [5 empty] | 86.2956 |  | Mb右
M上 | 112.4993 | y | 0.4 |  | Q |  | M上 | 171.7283 | y | 0.4485 |  | Q |  |  | M上 | 171.4478 | y | 0.448 |  | Q |  |  | M上 | 171.7283 | y | 0.4485 |  | Q |  |  | M上 | 112.4993 | y | 0.4
Q | 50.6754 | y0 | 0.4 |  | 35.2473 |  | Q | 75.9473 | y0 | 0.4485 |  | 30.0275 |  |  | Q | 75.7546 | y0 | 0.448 |  | 30.0275 |  |  | Q | 75.9473 | y0 | 0.4485 |  | 35.2473 |  |  | Q | 50.6754 | y0 | 0.4
k' | 0.9901 | y1 | 0 |  |  |  | k' | 1.9703 | y1 | 0 |  |  |  |  | k' | 1.9604 | y1 | 0 |  |  |  |  | k' | 1.9703 | y1 | 0 |  |  |  |  | k' | 0.9901 | y1 | 0
a | 0.33113 | y2 | 0 |  |  |  | a | 0.49626 | y2 | 0 |  |  |  |  | a | 0.495 | y2 | 0 |  |  |  |  | a | 0.49626 | y2 | 0 |  |  |  |  | a | 0.33113 | y2 | 0
D | 0.33444 | y3 | 0 |  |  |  | D | 0.50122 | y3 | 0 |  |  |  |  | D | 0.49995 | y3 | 0 |  |  |  |  | D | 0.50122 | y3 | 0 |  |  |  |  | D | 0.33444 | y3 | 0
M下 | 74.9995 | Ne | 35.2473 |  |  |  | M下 | 139.6558 | Ne | -5.2199 |  |  |  |  | M下 | 139.1461 | Ne | 0 |  |  |  |  | M下 | 139.6558 | Ne | 5.2199 |  |  |  |  | M下 | 74.9995 | Ne | 35.2473
|  | 1.01 | [6 empty] | 1.01 | [7 empty] | 1.01 | [7 empty] | 1.01 | [7 empty] | 1.01
|  |  |  | Mb左 | 1 | 193.2344 |  |  |  |  | Mb左 | 0.99 | 191.7058 | [5 empty] | Mb左 | 0.99 | 191.3021 | [5 empty] | Mb左 | 1 | 238.4363
|  |  |  | 238.4363 |  | Mb右 |  |  |  |  | 191.3021 |  | Mb右 | [5 empty] | 191.7058 |  | Mb右 | [5 empty] | 193.2344 |  | Mb右
M上 | 163.4367 | y | 0.455 |  | Q |  | M上 | 244.8807 | y | 0.5 |  | Q |  |  | M上 | 244.2655 | y | 0.5 |  | Q |  |  | M上 | 244.8807 | y | 0.5 |  | Q |  |  | M上 | 163.4367 | y | 0.455
Q | 79.969 | y0 | 0.455 |  | 76.5374 |  | Q | 119.454 | y0 | 0.5 |  | 67.1944 |  |  | Q | 119.1539 | y0 | 0.5 |  | 67.1944 |  |  | Q | 119.454 | y0 | 0.5 |  | 76.5374 |  |  | Q | 79.969 | y0 | 0.455
k' | 1.0101 | y1 | 0 |  |  |  | k' | 2.0101 | y1 | 0 |  |  |  |  | k' | 2 | y1 | 0 |  |  |  |  | k' | 2.0101 | y1 | 0 |  |  |  |  | k' | 1.0101 | y1 | 0
a | 0.33557 | y2 | 0 |  |  |  | a | 0.50126 | y2 | 0 |  |  |  |  | a | 0.5 | y2 | 0 |  |  |  |  | a | 0.50126 | y2 | 0 |  |  |  |  | a | 0.33557 | y2 | 0
D | 0.33221 | y3 | 0 |  |  |  | D | 0.49625 | y3 | 0 |  |  |  |  | D | 0.495 | y3 | 0 |  |  |  |  | D | 0.49625 | y3 | 0 |  |  |  |  | D | 0.33221 | y3 | 0
M下 | 136.4472 | Ne | 111.7847 |  |  |  | M下 | 244.8807 | Ne | -14.5629 |  |  |  |  | M下 | 244.2655 | Ne | 0 |  |  |  |  | M下 | 244.8807 | Ne | 14.5629 |  |  |  |  | M下 | 136.4472 | Ne | 111.7847
|  | 0.99 | [6 empty] | 0.99 | [7 empty] | 0.99 | [7 empty] | 0.99 | [7 empty] | 0.99
|  |  |  | Mb左 | 1 | 228.5491 |  |  |  |  | Mb左 | 0.99 | 227.0205 | [5 empty] | Mb左 | 0.99 | 226.2637 | [5 empty] | Mb左 | 1 | 321.7528
|  |  |  | 321.7528 |  | Mb右 |  |  |  |  | 226.2637 |  | Mb右 | [5 empty] | 227.0205 |  | Mb右 | [5 empty] | 228.5491 |  | Mb右
M上 | 185.3056 | y | 0.561 |  | Q |  | M上 | 209.9321 | y | 0.645 |  | Q |  |  | M上 | 209.7756 | y | 0.645 |  | Q |  |  | M上 | 209.9321 | y | 0.645 |  | Q |  |  | M上 | 185.3056 | y | 0.561
Q | 102.9533 | y0 | 0.561 |  | 97.5713 |  | Q | 144.2336 | y0 | 0.645 |  | 79.5235 |  |  | Q | 144.1261 | y0 | 0.645 |  | 79.5235 |  |  | Q | 144.2336 | y0 | 0.645 |  | 97.5713 |  |  | Q | 102.9533 | y0 | 0.561
k' | 1.4875 | y1 | 0 |  |  |  | k' | 2.9696 | y1 | 0 |  |  |  |  | k' | 2.9641 | y1 | 0 |  |  |  |  | k' | 2.9696 | y1 | 0 |  |  |  |  | k' | 1.4875 | y1 | 0
a | 0.42653 | y2 | 0 |  |  |  | a | 0.59755 | y2 | 0 |  |  |  |  | a | 0.59711 | y2 | 0 |  |  |  |  | a | 0.59755 | y2 | 0 |  |  |  |  | a | 0.42653 | y2 | 0
D | 0.38814 | y3 | 0 |  |  |  | D | 0.54377 | y3 | 0 |  |  |  |  | D | 0.54337 | y3 | 0 |  |  |  |  | D | 0.54377 | y3 | 0 |  |  |  |  | D | 0.38814 | y3 | 0
M下 | 236.8029 | Ne | 209.356 |  |  |  | M下 | 381.4259 | Ne | -32.6106 |  |  |  |  | M下 | 381.1415 | Ne | 0 |  |  |  |  | M下 | 381.4259 | Ne | 32.6106 |  |  |  |  | M下 | 236.8029 | Ne | 209.356
|  | 0.91 |  |  | 0.58571 | 0.58279 |  |  | 0.91 |  |  | 0.57986 |  |  |  |  | 0.91 |  |  | 0.58279 |  |  |  |  | 0.91 |  |  | 0.58571 |  |  |  |  | 0.91
[5 empty] | 1.7073 | [6 empty] | 1.7073 | [7 empty] | 1.7073 | [7 empty] | 1.7073
|  |  |  | L | 5.64 | [5 empty] | L | 5.7 | [6 empty] | L | 5.7 | [6 empty] | L | 5.64